## Sheet1
传麒山党群服务中心图书馆设备需求
序号 | 品名 | 型号 | 功能需求 | 单位 | 数量
1 | 高频防盗门禁系统 | 供应商选型 | 设备可对粘贴有RFID标签的流通资料进行扫描、安全识别，用于图书馆对流通资料的进行安全控制，以达到防盗和监控的目的。要求所提供设备系统对贴身携带以及装入背包内的文献状态判别是否办理借阅手续，以达到防盗和监控的目的。 1.工作频率：13.56MHz 2.单通道宽度：80CM~90CM 3.低功耗设计，支持判断运动方向和人数统计 4.支持RS232/RS485、TCP/IP接口（选配） 5.支持设备远程集中配置管理 6.支持二次开发和客户定制 7.支持单通道独立工作和多通道并列工作 8.支持EAS和AFI两种安全检测模 9.安全门外壳材料要求环保、安全、可靠，坚固耐用。 10.安全门内通道使用地毯或美观装置进行装饰，与周边环境相协调 11.所供设备须完全兼容深圳市图书馆之城统一管理平台 12.提供三年免费维保服务。 | 扇 | 5
2 | 馆员工作站 | 供应商选型 | 馆员工作站包括读写器和天线，可读者图书RFID标签。 1.工作频率：13.56MHz 2.支持协议：ISO15963， ISO180-3 Mode I,NXP ICODE I 3.读标签速率：≥140张/S 4.多标签读取数量：10PCS 5.通讯接口：USB 6.所供设备须兼容深圳市图书馆之城统一管理平台 | 套 | 2
3 | 条码扫描枪 | 供应商选型 | 支持一二维条码扫描,兼容深圳市图书馆之城统一管理平台 | 个 | 2
4 | 身份证阅读器 | 指定品牌：华视电子CVR-100NF | 1.图像大小256*360pixel 2.图像分辨率500dpi 3.图像灰级度：8位 256级 4.畸变：≤2% 5.采集时间：≤0.2S 6.接口：USB2.0 7.天线频率（fc）13.56MHz±7kHz 8.天线能量输出 天线表面电磁场强度（Hmax） ≤ 7.5A/m rms天线表面法线方向 5cm 处电磁场强度（Hmin） ≥ 1.5A/m rms； 9.兼容深圳市图书馆之城统一管理平台 | 个 | 2
5 | 自助办证机 | 供应商选型 | RFID自助办证机可通过网络实现与图书馆图书管理系统的数据交互，实现自助办理读者证的功能。 功能要求： 1.支持10/100/1000Mbps以太网端口 2.证件办理：自助办理借书证 3.通过触摸屏完成自助办理等功能 4.支持凭条打印功能 5.点钞机模块能识别 ¥50、¥100等常用币值 6.支持手机二维码读者证登陆、支持扫码登陆 7.设备印有采购方LOGO标识。 8.根据采购方要求制作自助办证机操作流程图。 9.提供三年免费维保服务。 技术要求 1.频率范围：13.56 MHz 2.接地要求：外壳金属部分接地电阻<4Ω外壳非金属部分绝缘电阻>10MΩ 3.安全性要求:金属外壳与地线电气导通 4.EMC要求:传导及辐射骚扰：遵守GB9254－2008，低于A级限值 | 台 | 2
6 | 自助借还书机 | 供应商选型 | RFID自助借还书机可通过网络实现与图书馆图书管理系统的数据交互，实现自助办理借书、还书、查询读者个人信息的功能。 功能要求： 1.设备支持连续单本借还书、多本借还书或者两种混合的工作模式； 2.操作完成即自动打印收据，可根据需求显示读者姓名、借阅资料题名与归还日期等相关信息； 3.设备进行身份证或读者证读取操作时，配置灯光提示功能，提升用户体验； 4.支持身份证借阅图书、支持手机二维码读者证登陆、支持扫码登陆。 5.提供配套的远程管理系统，管理系统基于B/S架构。可查询、统计终端的借书、还书、续借记录。查看各设备的运行状况，如出现设备故障则进行报警提示。 6.终端软件需实时监测各设备的运行状态，如出现故障则将信息上传管理系统，便于通知技术员维护。 7.RFID（立式）自助借还书机含软硬件设施，软件程序需兼容图书馆之城统一管理平台，可进行二次开发。 8. RFID（立式）自助借还书机外观符合人体设计学、简洁美观。 9.配套可升降的移动还书箱， 10.自助借还书机和移动书车印制采购方指定LOGO标识。 11.根据采购方要求在自助借还书机印制操作流程图。 12.提供三年免费维保服务。 技术要求： 1.频率范围：13.56 MHz 2.打印机模块配置独立的维护门，便于日常维护； 3.配置不低于27寸的电容触摸屏，采用横屏方式； 4.用户操作面、书本放置台面配备保护面，防止设备操作面划伤，便于日常维护； 5.条码扫描器安装高度不得超过85cm，减少扫描光束对读者的影响； 6.设备总体高度和书本放置台面高度符合人工设计学 5. 7.自助借还书机操作系统win7（32位）专业版，工控机CPU 配置不低于Intel Core i5-6200U、内存不低于8GB。 | 台 | 2
报价要求：以上所有设备报价时均含税费、运费、现场安装费。